## Старшие
ЧЕМПИОНАТ |  | Региональный чемпионат 2021-2022
Сроки проведения |  | 21 ноября - 26 ноября 2021 г.
Место проведения |  | ГБОУ ПОО "Златоустовский Техникум Технологии и Экономики" (456211 г. Златоуст, ул. Карла Маркса, д. 37б)
НАИМЕНОВАНИЕ КОМПЕТЕНЦИИ |  | Сварочные технологии
Главный эксперт |  | Пономарев Евгений Олегович
Заместитель Главного эксперта
Технический эксперт
Эксперт по CIS |  | Пономарев Евгений Олегович
Количество экспертов (в том числе с главным и заместителем) |  | 7
Количество конкурсантов |  | 6
Количество рабочих мест |  | 6
Общая площадь застройки компетенции |  | 328,5 кв. м
РАБОЧАЯ ПЛОЩАДКА КОНКУРСАНТОВ
ОБОРУДОВАНИЕ И ИНСТРУМЕНТЫ (НА 1 КОНКУРСАНТА) |  |  |  |  | ОБОРУДОВАНИЕ И ИНСТРУМЕНТЫ (НА ВСЕХ КОНКУРСАНТОВ)
№ | Наименование позиции | Тех. описание позиции | Ед. измерения | Кол-во | Кол-во | Комментарий
1 | Сварочный аппарат для 111/141 AC/DC (Kemppi MasterTIG MLS 2300 ACDC. Сменная панель управления Kemppi: ACX) | В соответствии с требованиями ТО (Тип изделия: Инверторный аппарат аргонодуговой сварки TIG. Дополнительный вид сварки MMA. Сварка переменным током. Импульсная сварка. Тип поджига: высокочастотный. Минимальный ток 3А. Максимальный ток 230. Напряжение питания 1 х 230. Погрешность напряжения питания -15% +15%. Потребляемая мощность 5,7 кВА. Напряжение холостого хода: до(max) 58 В. Минимальное рабочее напряжение 10 В. Максимальное рабочее напряжение 19,2 В. ПВ на макс. токе 40 %. Ампераж при ПВ100% 170 А. Коэфициент мощности 0,99. КПД 0,82. Габариты: ширина 180 мм. Габариты: длина 430 мм. Габариты: высота 390 мм. Масса 15 кг. Температура рабочей среды -20 ...+40 C. Класс защиты, изоляции IP 23S) | шт. | 1 | 6
2 | Кабель заземления 5м. (Kemppi: Кабель заземления 35мм2, 5м (6184311) | В соответствии с требованиями ТО (Длина шлейфа 5 м. Сечение, тип кабеля 35) | шт | 1 | 6
3 | Сварочная горелка 4м. (Kemppi TTC 220 4м) | Длинна рукова 4м. | шт | 2 | 12
4 | Сварочный кабель с электрододержателем 111 (Kemppi: Кабель сварочный 35мм2, 5м (6184301)) | В соответствии с требованиями ТО (Длина шлейфа 5 м. Сечение, тип кабеля 35) | шт | 1 | 6
5 | Источник питания для 135/136 (KEMPPI: KEMPACT 323 A (6413230)) | В соответствии с требованиями ТО (Дополнительный вид сварки MIG. Корпус модульный. Импульсная сварка. Cварка двойными импульсами. Минимальный ток 20 А. Максимальный ток 320 А. Напряжение питания 3 x 400 В, 50/60 Гц. Погрешность напряжения питания -15 %...+15 %. Потребляемая мощность 12,0 кВА. Напряжение холостого хода: от(min) 50 В. Напряжение холостого хода: до(max) 45 В. Минимальное рабочее напряжение 8 В. Максимальное рабочее напряжение 32,5 В. ПВ на макс. токе 35 %. Ампераж при ПВ100% 190 А. Коэфициент мощности 0,94. КПД 0,86 . Габариты: ширина 579 мм, длина 623 мм, высота 1070 мм. Масса 44 кг. Температура рабочей среды -20...+40 °С. C Класс ЭМС, защиты, изоляции IP23S. Питающий кабель H07RN-F 4G6 (5 м). Предохранитель 35 А, с задержкой срабатывания. | шт | 1 | 6
6 | Панель управления 135/136 (Панель управления синергетическая KEMPPI: Adaptive (W006149)) | В соответствии с требованиями ТО Кнопка таймера точечной сварки и цикла дуги; Выбор 2-х или 4-х тактного режима синхронизации горелки; Выбор ручного (MANUAL), автоматического (AUTOMATIC) режима или функции HOT SPOT; Выбор типа материала или отображения силы тока/скорости подачи проволоки (адаптивная сварка); Выбор диаметра сварочной проволоки (адаптивная сварка); Выбор защитного газа или настройки времени подачи газа после сварки (адаптивная сварка); Выбор функции заварки кратера (адаптивная сварка); Выбор функции памяти.Управление динамикой; Регулировка скорости подачи проволоки или мощности (адаптивная сварка); Регулировка напряжения или длины дуги (адаптивная сварка). | шт | 1 | 6
7 | Механизм подачи проволоки 135/136 (KEMPPI: DuraTorque 400 (dt400) | В соответствии с требованиями ТО Диаметр проволоки: до(max) 2,4 мм Диаметр проволоки: от(min) 0,6 мм Скорость подачи: до(max) 25 м/мин Потребляемая мощность 100 Вт Напряжение питания 50В пост.тока Количество подающих роликов 4 | шт | 1 | 6
8 | Комплект роликов 135/136 (подающие + прижимные) 1.0 | Форма канавки V-образная, для протяжки проволоки 1,0мм | шт | 1 | 6
9 | Комплект роликов 135/136 (подающие + прижимные) 1.2 | Форма канавки V-образная, для протяжки проволоки 1,2мм | шт | 1 | 6
10 | Промежуточный соединительный кабель-жгут KWF 70-1,8-GH (Kemppi: Кабель управления KWF 70-1,8-GH (6260401) | В соответствии с требованиями ТО (Тип охлаждения Воздушное. Длина шлейфа 1,8 м. Сечение, тип кабеля 70) | шт | 1 | 6
11 | Заземляющий кабель 50мм2, дл. 5м с разъемами на напряжение менее 80В (Kemppi: Кабель заземления 50мм2, 5м (6184511) | В соответствии с требованиями ТО (Длина шлейфа 5 м. Сечение, тип кабеля 50) | шт | 1 | 6
12 | Сварочная горелка 4,5м (Kemppi MMT 42 4,5m (6254214MMT) | В соответствии с требованиями ТО (Тип изделия: Полуавтоматическая горелка. Максимальный ток 420А. ПВ на макс. токе 35 %. Тип охлаждения: воздушное. Длина шлейфа 4,5 м. Разъемы EURO) http://kemppi.inwelding.ru/6254214MMT_MMT-42-4-5M.html | шт | 1 | 6
13 | Фильтровентиляционная установка (призводительность от 1200 м3/час) | В соответствии с требованиями ТО (Макс. расход воздуха 1200 м3/ч. Фильтрующий материал: Полиэстер с PTFE мембраной и антистатич. Покрытием. Фильтрующая поверхность 12 м2. Класс фильтрации: F9 (ГОСТ P EH 779-2014), M (DIN EN 60335). Мощность 1,1 кВт.) | шт | 1 | 6
14 | Баллон с защитной смесью | Смесь газовая К-25, объем баллона 40л. ТУ 2114-001-87144354-2012 (полный) | шт | 2 | 12
15 | Баллон с защитным газом | 100% Ar высшего сорта, объем баллона 40л. ГОСТ 949-73 (полный) | шт | 2 | 12
16 | Редуктор аргоновый с двумя ротаметрами (Ar 100%) (Base Control AR/CO2 с 2 ротаметрами GCE 0870478) | В соответствии с требованиями ТО (Вес 1,9 кг. Тип газа аргон, углекислота. Габариты, 160х190х180 мм. Max пропускная способность 24 м³/ч. Входное соединение G3/4. Выходное соединение G1/4. Латунь. Количество манометров 1 шт. Входное давление 200 бар. Ротаметр 2 шт.) | шт | 2 | 12
17 | Газовый редуктор с расходомером (Ar+CO2) Редуктор Ar/CO2 (аргон / углекислый газ) (АР-40/У-30-2ДМ с ротаметром Донмет) | В соответствии с требованиями ТО (Вес 0,9 кг.Тип газа аргон, углекислота. Мах рабочее давление 0,8 МПа. Габариты 170х140х135 мм. Входное соединение G3/4. Выходное соединение М16х1,5. Латунь. Количество манометров 1 шт. Входное давление 200 бар. Ротаметр 1 шт.) | шт | 2 | 12
18 | Шланг (рукав) III - класса ГОСТ 9356-75 для защитного газа к сварочному аппарату (3метра!) (Zitrek 079-0725) | В соответствии с требованиями ТО (Проходной диаметр 9 мм. Температура эксплуатации от -35 до +70 °С. Наружный диаметр 18 мм. Класс 3.) | шт | 3 | 18
19 | Цепь с крепещными элементами/ложемент для крепления баллонов с защитными газами | Для обеспечения надежной фиксации баллонов в вертикальном положении | шт | 2 | 12
20 | Коврик диэлектрический | 1 группы по ГОСТ 4997-75, размер 1000х1000х6 мм | шт | 1 | 6
21 | Сварочная штора темно-красная, | Размер 1500x1800, степень затемнения 9 DIN с креплениями по меньшей стороне | шт | 1 | 6
22 | Ведро оцинкованное | Объем 10…12л, с душкой | шт | 1 | 6
23 | Совок металлический с длинной ручкой | Критически важные характеристики отсутствуют | шт | 1 | 6
24 | Метла для уборки рабочих мест | Критически важные характеристики отсутствуют | шт | 1 | 6
25 | Местный источник освещения | Место расположения: над сварочным столом, высота крепления 2м, обеспечить освещенность не менее 300 лк | шт | 1 | 6
26 | Удлинитель электрический | Напряжение 220В; сила тока 16А; длинна 5м; количество евро-розеток (с заземлением) 5шт | шт | 1 | 6
27 | Розетка в комплекте с вилкой -трехфазные для оборудования 135/136 | для сварочного оборудования 380В 18кВА - монтаж розетки 500 мм от пола (наличие защитного проводника РЕ) | шт | 1 | 6
28 | Розетка в комплекте с вилкой - однофазная для оборудования 111/141 | 220 В 6кВА монтаж розетки 500 мм от пола (наличие защитного проводника РЕ) - для сварочного оборудования | шт | 1 | 6
29 | Розетка однофазная для электроинструмента | для электроинструмента участника 220 В 2кВА монтаж розетки 1000 мм от пола (наличие защитного проводника РЕ) | шт | 2 | 12
30 | Розетка в комплекте с вилкой | для фильтровентиляционной установки - монтаж розетки 500 мм от пола, характеристики: напряжения и мощности зависят от потребителя | шт | 1 | 6
31 | Позиционер для крепления в различном пространственном положении заготовок. | Для закрепления деталей и фиксации трубы в положения Н-L045 PC; PH и пластин в PA; PC; PF; PE положении | набор | 1 | 6
32 | Сборочно-сварочный стол | Высота 700 мм, размер столешницы 1000 х 700 обеспечивающие одинаковые условия работы для каждого участника. | шт | 1 | 6
МЕБЕЛЬ И ФУРНИТУРА (НА 1 КОНКУРСАНТА) |  |  |  |  | МЕБЕЛЬ И ФУРНИТУРА (НА ВСЕХ КОНКУРСАНТОВ)
№ | Наименование позиции | Тех. описание позиции | Ед. измерения | Кол-во | Кол-во | Комментарий
1 | Тележка инструментальная | Количество полок 3шт (инструмент, расходные материалы, детали), общая площадь полок не менее 1,0 кв.м, расположение верхней полки по высоте 650…800мм | шт | 1 | 6
2 | Табурет подъемно-поворотный | Материал - огнеупорный, регулировка высоты сидения 400мм - 600мм | шт | 1 | 6
3 | Верстак металлический | Высота 700 мм, размер столешницы 600х1000мм | шт | 1 | 6
РАСХОДНЫЕ МАТЕРИАЛЫ (НА 1 КОНКУРСАНТА) |  |  |  |  | РАСХОДНЫЕ МАТЕРИАЛЫ (НА ВСЕХ КОНКУРСАНТОВ)
№ | Наименование позиции | Тех. описание позиции | Ед. измерения | Кол-во | Кол-во | Комментарий
1 | Газовое сопло | для горелки 141 процесса №6 (стандартное) | шт | 2 | 12
2 | Корпус цанги | для горелки 141 процесса, под электрод Ø2,4мм
3 | Газовое сопло (линза) | для горелки 141 процесса №11 | шт | 2 | 12
4 | Корпус цанки (линза) | для горелки 141 процесса, под электрод Ø2,4мм | шт | 1 | 6
5 | Уплотнительное кольцо для газовой линзы | для горелки 141 процесса | шт | 1 | 6
6 | Цанга 2.4мм | для горелки 141 процесса, под электрод Ø2,4мм | шт | 2 | 12
7 | Колпачок для W-электрода длинный | для горелки 141 процесса | шт | 2 | 12
8 | Контактный наконечник 1.0 | для горелки 135/136 процесса, резьба М8, проходное отверстие 1,0 мм | шт | 5 | 30
9 | Контактный наконечник 1.2 | для горелки 135/136 процесса, резьба М8, проходное отвертстие 1,2 мм | шт | 5 | 30
10 | Сопло 135/136 процесса | для горелки 135/136 процесса, стандартное, изолированное | шт | 1 | 6
11 | Вольфрамовый электрод | Марка WL-20, размер Ø2,4х175мм (синий) | шт | 3 | 18
12 | Электрод (углеродистая сталь) - 2,5 мм (УОНИИ 13/55 (2.5 мм; 4.5 кг) СВЭЛ ESAB СВ000006940, Э50А) | Электроды для сварки углеродистой стали, диаметр стержня 2,5…2,6мм, покрытие - основное, упаковка 5,0кг ( на площадки 15 кг). | уп | 0.5 | 3
13 | Электрод (углеродистая сталь) - 3,2 мм (УОНИИ 13/55 (3 мм; 4.5 кг) СЭЗ ESAB СВ000010085, Э50А) | Электроды для сварки углеродистой стали, диаметр стержня 3,0…3,2мм, покрытие - основное, упаковка 5,0кг ( на площадки 15 кг) | уп | 0.5 | 3
14 | Электрод (углеродистая сталь) - 4,0 мм (УОНИИ 13/55 (4 мм; 6 кг) СЭЗ ESAB СВ000010086, Э50А) | Электроды для сварки углеродистой стали, диаметр стержня 4,0мм, покрытие - основное, упаковка 6,0кг (на площадки 12 кг) | уп | 0.5 | 3
15 | TIG стержень (углеродистая сталь) - 1,6 мм (ESAB OK Tigrod 12.64) | размер 1,6х1000мм | шт | 10 | 60
16 | TIG стержень (углеродистая сталь) - 2,4 мм (ESAB OK Tigrod 12.64) | размер 2,4х1000мм | шт | 10 | 60
17 | TIG стержень (углеродистая сталь) - 3,2 мм (ESAB OK Tigrod 12.64) | размер 3,2х1000мм | шт | 10 | 60
18 | TIG стержень (нержавеющая сталь) - 1,6 мм (ESAB OK Tigrod 308LSi) | размер 1,6х1000мм | шт | 10 | 60
19 | TIG стержень (нержавеющая сталь) - 2,4 мм (ESAB OK Tigrod 308LSi) | размер 2,4х1000мм | шт | 10 | 60
23 | Проволока сплошная для углеродистой стали 1мм 5 кг (Deka ER70S-6, 1,0 мм, 5 кг) | для углеродистой стали, Ø 1,0мм , масса бухты 5 кг | бухта | 1 | 6
24 | Проволока порошковая газозащитная 1,2 мм 5кг (Deka E71T-1, 1,2 мм, 5 кг) | для углеродистой стали, всепозиционная, Ø1,2мм, масса бухты 5кг | бухта | 1 | 6
25 | Комплект деталей для Контрольных образцов Модуль А | Детали согласно чертежа и спецификации | комплект | 1 | 6
26 | Тренировочная стальная пластина 10.0А (Ст3) | Размеры 150х50х10мм | шт | 2 | 12
27 | Тренировочная стальная пластина 16.0А (Ст3) | Размеры 150х50х16мм | шт | 2 | 12
28 | Тренировочная стальная пластина 12.0А (Ст3) | Размеры 100х50х12мм | шт | 4 | 24
29 | Тренировочная стальная труба ( Соединение С17, cо скосом кромок 30⁰) | Труба Ø 114х8х50мм ГОСТ 33228-2015, токарная обработка одного торца по ГОСТ 16037-80 (соединение С17, разделка кромки 30⁰) | шт | 2 | 12
30 | Комплект деталей для Резервуара, работающего под давлением Модуль В | Детали согласно чертежа и спецификации | комплект | 1 | 6
31 | Тренировочная стальная пластина 10.0В (Ст3/Ст20 ) | Размеры 150х50х10мм. Имеет аналогичную толщину, что и фактические модульные элементы. | шт | 5 | 30
34 | Комплект деталей для Частично закрытой конструкции из нержавеющей стали Модуль D. | Детали согласно чертежа и спецификации | комплект | 1 | 6
35 | Тренировочные пластины из нержавеющей стали 2.0D (12Х18Н10Т) | Размеры 50х100х2мм | шт | 3 | 18
36 | Рулон алюминиевой клейкой ленты | Ширина 48мм, длина 50м. | шт | 1 | 6
37 | Диск абразивный отрезной по нержавеющей стали | для УШМ, размеры Ø125х2, посадочное отверстие 22,2мм, максимальные обороты 12250 об/мин | шт | 2 | 12
39 | Диск абразивный отрезной по углеродистой стали | для УШМ, размеры Ø125х2, посадочное отверстие 22,2мм, максимальные обороты 12250 об/мин | шт | 2 | 12
40 | Диск абразивный шлифовальный по углеродистой стали | для УШМ, размеры Ø125х6, посадочное отверстие 22,2мм, максимальные обороты 12250 об/мин | шт | 2 | 12
41 | Диск лепестковый | для УШМ, размеры Ø125, посадочное отверстие 22,2мм, зернистость Р40…60 | шт | 2 | 12
42 | Щетка витая стальная (тарелка) | для УШМ, размеры Ø125, посадочное отверстие 22,2мм, толщина проволоки 0,5…1,0мм | шт | 2 | 12
43 | Черный лаковый маркер | Толщина линии 1мм | шт | 1 | 6
44 | Белый лаковый маркер | Толщина линии 1мм | шт | 1 | 6
СРЕДСТВА ИНДИВИДУАЛЬНОЙ ЗАЩИТЫ (НА 1 КОНКУРСАНТА) |  |  |  |  | СРЕДСТВА ИНДИВИДУАЛЬНОЙ ЗАЩИТЫ (НА ВСЕХ КОНКУРСАНТОВ)
№ | Наименование позиции | Тех. описание позиции | Ед. измерения | Кол-во | Кол-во | Комментарий
1 | Очки | защитные, закрытые, прозрачные, понарамные, вентилируемые | шт | 1 | 6
2 | Маска сварщика | Характеристики на усмотрение организатора (Тип сварки/резки: MMA/TIG/CUT/MIG/MAG. Светофильтр: 110×90 мм. Смотровое окно: 92×42 мм. Оптические сенсоры: 2 шт. Оптический класс: 1/1/1/2. Степень затемнения: DIN 9-13. Время затемнения: 0.00010 с. Время просветления: 0.10-0.90 с. Тип регулировки затемнения: внешняя. Источник питания: Солнечная батарея: 1 шт., литиевая батарея: 1 шт. Температура эксплуатации: от -5°С до 55°С. Вес: 480 г. Индикация заряда батареи. Контроль самозатемнения. Возможность смены батареи. Функция зачистка/шлифовка.) | шт | 1 | 6
3 | Респиратор с клапаном | степень защиты FPP1 по ГОСТ 12.4.294-2015 | шт | 2 | 12
4 | Беруши | Критически важные характеристики позиции отсутствуют | шт | 3 | 18
5 | Огнетушитель | углекислотный ОУ-3 для тушения электроустановок под напряжением до 1000В, объем 3л. | шт | 1 | 6
ДОПОЛНИТЕЛЬНЫЕ ТРЕБОВАНИЯ К ОБЕСПЕЧЕНИЮ КОНКУРСНЫОЙ ПЛОЩАДКИ (КОММУНИКАЦИИ, ПОДКЛЮЧЕНИЯ, ОСВЕЩЕНИЕ И Т.П.)
№ | Требование (описание) |  |  |  | Комментарий
1 | Электроснабжение рабочих мест участников обеспечить согласно (ГОСТ 13109-97): ±10%. 0,4/0,23 кВ Установленная мощность на 5 рабочх мест сети 315 кВт
2 | Монтаж и наладку электрооборудования произвести согласно ПУЭ и ПТЭ
3 | Площадь одного рабочего места 6,25 м.кв |  |  |  |  | 2,5*2,5 метра
4 | Электричество на 1 рабочее место - 220 Вольт (6 кВт/ 15А) |  |  |  |  | для оборудования 111/141 процесса
5 | Электричество на 1 рабочее место - 380 Вольт (18 кВт/10А) |  |  |  |  | для оборудования 135/136 процесса
6 | Электричество на 1 рабочее место - 380 Вольт (18 кВт/10А) |  |  |  |  | для вентиляционной системы
7 | Электричество на 1 рабочее место - 220 Вольт (2 кВт) |  |  |  |  | для ручного электроинструмента
ОБЩАЯ РАБОЧАЯ ПЛОЩАДКА КОНКУРСАНТОВ
ОБОРУДОВАНИЕ И ИНСТРУМЕНТЫ (НА ВСЕХ КОНКУРСАНТОВ)
№ | Наименование позиции | Тех. описание позиции | Ед. измерения | Кол-во |  | Комментарий
1 | Комплект гаечных ключей | Достаточный для обслуживания применяемого на конкурсной площадке оборудования | комплект | 1 | 1
2 | Комплект отверток | Достаточный для обслуживания применяемого на конкурсной площадке оборудования | комплект | 1 | 1
3 | Электропечь для прокалки электродов НОВЭЛ ЭПСЭ-20/400 СВ000004379 | Напряжение питающей сети 220/380В, масса единовременной загрузки 20кг. | шт | 2 | 1
4 | Заточная машинка для вольфрамовых электродов (КЕДР TIG-40) | Напряжение питания 220В/50Гц, угол заточки 10-60°, закрытая зона заточки | шт | 1 | 1
5 | Комплект шестигранных ключей | Достаточный для обслуживания применяемого на конкурсной площадке оборудования | шт | 1 | 1
6 | Клейма ударные по металлу цифровые | Высота шрифта, 6мм ГОСТ 25726-83 | шт | 1 | 1
7 | Плоскогубцы комбинированные | Длинна, 160мм, исполнение 1, ГОСТ Р 53925-2010 | шт | 1 | 1
8 | Нож строительный монтажный | Ширина лезвия 18мм, лезвие сегментное | шт | 1 | 1
9 | Ключ трубный рычажный | 7813-0002 по ГОСТ 18981-73 | шт | 1 | 1
10 | Ключ гаечный разводной | Размер S 34 по ГОСТ Р 54488-2011 | шт | 1 | 1
11 | Тележка грузовая с подъемным устройством | Номинальная грузоподъемность 1,25т, длинна вил 1000мм по ГОСТ 12847-67 | шт | 1 | 1
МЕБЕЛЬ И ФУРНИТУРА (НА ВСЕХ КОНКУРСАНТОВ)
№ | Наименование позиции | Тех. описание позиции | Ед. измерения | Кол-во |  | Комментарий
1 | Флипчарт | Формат А1, напольный | шт | 1
2 | Верстак металлический | Высота 700мм, размер столешницы 600х1000мм | шт | 2 | 1
РАСХОДНЫЕ МАТЕРИАЛЫ (НА ВСЕХ КОНКУРСАНТОВ)
№ | Наименование позиции | Тех. описание позиции | Ед. измерения | Кол-во | Кол-во | Комментарий
1 | Обезжириватель | Ацетон или аналог, емкость пластиковая, объем 500мл | шт | 1 | 6
2 | Спрей для горелки 135/136 процесс | Объем не менее 400мл | баллон | 1 | 6
3 | Полотенца хлопчатобумажные вафельные белые | Минимальный размер полотна 200х200мм | шт | 3 | 18
4 | Упаковка универсальной сантехнической нити | Упаковка 20м | шт | 2
5 | Рулон двухстороннего вспененого скотча | Ширина 50мм, длина 50м | шт | 2
6 | Рулон изоляционной ленты | Ширина 15…20мм, длина 20м | шт | 2
7 | Диск абразивный отрезной по нержавеющей стали | для УШМ, размеры Ø125х2, посадочное отверстие 22,2мм, максимальные обороты 12250 об/мин | шт | 12
8 | Диск абразивный отрезной по алюминию | для УШМ, размеры Ø125х2, посадочное отверстие 22,2мм, максимальные обороты 12250 об/мин | шт | 12
9 | Диск абразивный отрезной по углеродистой стали | для УШМ, размеры Ø125х2, посадочное отверстие 22,2мм, максимальные обороты 12250 об/мин | шт | 12
10 | Диск абразивный шлифовальный по углеродистой стали | для УШМ, размеры Ø125х6, посадочное отверстие 22,2мм, максимальные обороты 12250 об/мин | шт | 12
11 | Стальная щетка однорядная | Однорядная, проволока стальная латунированная 0,3мм | шт | 12
СРЕДСТВА ИНДИВИДУАЛЬНОЙ ЗАЩИТЫ (НА ВСЕХ ЭКСПЕРТОВ)
№ | Наименование позиции | Тех. описание позиции | Ед. измерения | Кол-во | Кол-во | Комментарий
1 | Краги сварочные спилковые | Пятипалые, размер 10…11 | пара | 1 | 7
2 | Очки защитные | Открытые, УФ-защита, степень затемнения 5 DIN | шт | 1 | 7
3 | Беруши | Критически важные характеристики позиции отсутствуют | пара | 1 | 7
4 | Перчатки кожанные белые | Пятипалые, размер 10…11 | пара | 1 | 7
5 | Огнетушитель | Углекислотный ОУ-3 для тушения электроустановок под напряжением до 1000В, объем 3л. | шт | 6
ДОПОЛНИТЕЛЬНЫЕ ТРЕБОВАНИЯ К ОБЕСПЕЧЕНИЮ ОБЩЕЙ РАБОЧЕЙ ПЛОЩАДКЕ КОНКУРСАНТОВ (КОММУНИКАЦИИ, ПОДКЛЮЧЕНИЯ, ОСВЕЩЕНИЕ И Т.П.)
№ | Требование (описание) |  |  |  | Комментарий
1 | Электричество: 4 розетки по 220 Вольт (по 2 кВт на каждую)
КОМНАТА ГИДРАВЛИЧЕСКИХ ИСПЫТАНИЙ
ОБОРУДОВАНИЕ И ИНСТРУМЕНТЫ (НА ВСЕХ КОНКУРСАНТОВ, ЭКСПЕРТОВ)
№ | Наименование позиции | Тех. описание позиции | Ед. измерения | Кол-во |  | Комментарий
1 | Пневматический пистолет с гибким шлангом | Адаптирован для разъема поржневого воздушного компрессора. Преднозначен для сушки поверхностей модуля В при гидравлических испытаниях | шт | 1
2 | Ручной опрессовочный насос REKON 023030 | Ручной опрессовочный насос REKON 023030 - устройство для проверки герметичности трубопроводов, холодильных установок и смонтированных систем отопления. Металлический резервуар имеет объем 12 литров, не подвержен коррозии. Насос работает с максимальным давлением 60 бар. Укомплектован армированным шлангом и манометром для считывания изменений давления. | шт | 1
3 | Компрессор поршневой воздушный Fubag FC 2/24 CM2 | Рабочее давление не менее 8 бар, объем рессивера не менее 50л, производительность не менее 300л/мин | шт | 1
4 | Емкость открытая | Объем не менее 200л | шт | 1
МЕБЕЛЬ И ФУРНИТУРА (НА ВСЕХ КОНКУРСАНТОВ, ЭКСПЕРТОВ)
№ | Наименование | Тех. описание позиции | Ед. измерения | Кол-во |  | Комментарий
1 | Верстак металлический | Высота 700 мм, размер столешницы 600х1000мм | шт | 1 | 1
ДОПОЛНИТЕЛЬНЫЕ ТРЕБОВАНИЯ К ОБЕСПЕЧЕНИЮ БРИФИНГ-ЗОНЫ (КОММУНИКАЦИИ, ПОДКЛЮЧЕНИЯ, ОСВЕЩЕНИЕ И Т.П.)
№ | Требование (описание) |  |  |  | Комментарий
1 | Площадь зоны 12 м.кв |  |  |  | 3*4 м.кв
2 | Электричество: 2 розетки по 220 Вольт (по 2 кВт на каждую)
3 | Подвод сжатого воздуха для технологических нужд-до 25 бар, не менее 50 л/мин, внутренняя резьба под фиттинг G1/4"
4 | Водоотведение для проведения гидравлических испытаний
5 | Подвод воды для проведения гидравлических испытаний (1 точка) - холодная
ЗОНА ВИЗУАЛЬНО-ИЗМЕРИТЕЛЬНОГО КОНТРОЛЯ
ОБОРУДОВАНИЕ И ИНСТРУМЕНТЫ (НА ВСЕХ КОНКУРСАНТОВ, ЭКСПЕРТОВ)
№ | Наименование позиции | Тех. описание позиции | Ед. измерения | Кол-во |  | Комментарий
1 | Прожектор светодиодный | Укомплектован настольной/напольной стойкой, обеспечивающий степень освещенности 300лк | шт. | 2 | 2 | При организации 2 групп оценивающих экспертов - количество данной позиции удваивается
2 | Набор для визуально-измерительного контроля | Линейка металлическая, Угольник поверочный 90мм, Штангенциркуль 250 мм с глубиномером, УШС – 1,2,3, Шаблон Ушерова-Маршака, Маркер (3 цвета - белый, черный красный), фонарик светодиодный, лупа х6, лупа х10 | шт | 1 |  | При организации 2 групп оценивающих экспертов - количество данной позиции удваивается
3 | Штангенциркуль | Максимальная величина измерений до 150 мм, щуп, цифровая индикация | шт. | 1 | 1 | При организации 2 групп оценивающих экспертов - количество данной позиции удваивается
4 | Шаблон сварщика Ушерова-Маршака (либо аналог) | Цифровая индикация | шт | 1 | 1 | При организации 2 групп оценивающих экспертов - количество данной позиции удваивается
5 | Прибор для измерения глубины подреза и неполного заполнения разделки кромки | Цифровая индикация | шт | 1 | 1 | При организации 2 групп оценивающих экспертов - количество данной позиции удваивается
МЕБЕЛЬ И ФУРНИТУРА (НА ВСЕХ КОНКУРСАНТОВ, ЭКСПЕРТОВ)
№ | Наименование | Тех. описание позиции | Ед. измерения | Кол-во |  | Комментарий
1 | Верстак металлический | Высота 700мм, размер столешницы 600х1000мм | шт | 1 | 1 | При организации 2 групп оценивающих экспертов - количество данной позиции удваивается
2 | Стул ученический | № 5…6 по ГОСТ 11016-93 | шт | 3 |  | При организации 2 групп оценивающих экспертов - количество данной позиции удваивается
ДОПОЛНИТЕЛЬНЫЕ ТРЕБОВАНИЯ К ОБЕСПЕЧЕНИЮ БРИФИНГ-ЗОНЫ (КОММУНИКАЦИИ, ПОДКЛЮЧЕНИЯ, ОСВЕЩЕНИЕ И Т.П.)
№ | Требование (описание) |  |  |  | Комментарий
1 | Площадь зоны 16 м.кв |  |  |  | 4*4 м.кв
2 | Электричество: 2 розетки по 220 Вольт (по 2 кВт на каждую) |  |  |  | При организации 2 групп оценивающих экспертов - количество данной позиции удваивается
ЗОНА РАЗРУШАЮЩЕГО КОНТРОЛЯ
ОБОРУДОВАНИЕ И ИНСТРУМЕНТЫ (НА ВСЕХ КОНКУРСАНТОВ, ЭКСПЕРТОВ)
№ | Наименование позиции | Тех. описание позиции | Ед. измерения | Кол-во |  | Комментарий
1 | Угловая шлифмашина Makita 9565CR | Напряжение, В220.. Мощность, Вт1400.. Диаметр диска,мм125.. Посадочный диаметр, мм22.2.. Число оборотов, об/мин 12000 Электр. регулировка оборотов | шт | 1 | 1
2 | Пресс гидравлический | Усилие 30т, минимальная длина хода штока 150мм, привод ручной | шт | 1
МЕБЕЛЬ И ФУРНИТУРА (НА ВСЕХ КОНКУРСАНТОВ, ЭКСПЕРТОВ)
№ | Наименование | Тех. описание позиции | Ед. измерения | Кол-во |  | Комментарий
1 | Верстак металлический | Высота 700мм, размер столешницы 600х1000мм | шт | 1
ДОПОЛНИТЕЛЬНЫЕ ТРЕБОВАНИЯ К ОБЕСПЕЧЕНИЮ БРИФИНГ-ЗОНЫ (КОММУНИКАЦИИ, ПОДКЛЮЧЕНИЯ, ОСВЕЩЕНИЕ И Т.П.)
№ | Требование (описание) |  |  |  | Комментарий
1 | Площадь зоны не менее 12 м.кв |  |  |  | 4*4 м.кв
БРИФИНГ-ЗОНА
IT ОБОРУДОВАНИЕ (НА ВСЕХ КОНКУРСАНТОВ, ЭКСПЕРТОВ)
№ | Наименование позиции | Тех. описание позиции | Ед. измерения | Кол-во |  | Комментарий
1 | Ноутбук Фирмы: HP | Диагональ экрана в дюймах 17.6 " Разрешение экрана 1920х1080 Яркость экрана 250 кд/м2 Цветовой охват NTSC 45% Светодиодная подсветка экрана есть тип матрицы IPS Конфигурация ноутбука Процессор AMD 3020e Процессор, частота 1.2 ГГц (2.6 ГГц, в режиме Turbo) Количество ядер процессора двухъядерный Оперативная память 8192 Мб, DDR4, 2400 МГц Тип графического процессора интегрированный Графический процессор AMD Radeon | шт | 1
2 | Проектор | Базовое разрешение:1280x800 Широкоформатный | шт | 1
3 | Экран для проектора | Размер 84'' 4:3 | шт | 1
4 | флеш карта USB | флеш карта USB 3.0, объем 16 GB | шт | 1
5 | Удлинитель электрический | Напряжение 220В; сила тока 16А; длинна 5м; количество евро-розеток (с заземлением) 5шт | шт | 2
ПРОГРАММНОЕ ОБЕМПЕЧЕНИЕ (НА ВСЕХ КОНКУРСАНТОВ, ЭКСПЕРТОВ)
№ | Наименование позиции | Тех. описание позиции | Ед. измерения | Кол-во |  | Комментарий
1 | Програмное обеспечение MS "Office" или аналог | Для предоставления презентационного материала в процессе проведения обучения экспертной группы и инструктажа участников | лицензя | 1
МЕБЕЛЬ И ФУРНИТУРА (НА ВСЕХ КОНКУРСАНТОВ, ЭКСПЕРТОВ)
№ | Наименование | Тех. описание позиции | Ед. измерения | Кол-во |  | Комментарий
1 | Стол | Высота 750мм, размер столешницы 1200х500мм | шт | 6
2 | Стул ученический | № 5…6 по ГОСТ 11016-93 | шт | 12
3 | Мусорная корзина | Критически важные характеристики позиции отсутствуют | шт | 1
4 | Часы | электронные с таймером отсчета обратного времени | шт | 1
5 | Кулер для воды | Преднозначен для 19л бутылей, горячая и холодная вода, питание 220В | шт | 1
СРЕДСТВА ИНДИВИДУАЛЬНОЙ ЗАЩИТЫ (НА ВСЕХ КОНКУРСАНТОВ, ЭКСПЕРТОВ)
№ | Наименование | Тех. описание позиции | Ед. измерения | Кол-во |  | Комментарий
1 | Огнетушитель | углекислотный ОУ-3 для тушения электроустановок под напряжением до 1000В, объем 3л. | шт | 1
ДОПОЛНИТЕЛЬНЫЕ ТРЕБОВАНИЯ К ОБЕСПЕЧЕНИЮ БРИФИНГ-ЗОНЫ (КОММУНИКАЦИИ, ПОДКЛЮЧЕНИЯ, ОСВЕЩЕНИЕ И Т.П.)
№ | Требование (описание) |  |  |  | Комментарий
1 | Площадь зоны 36 м.кв |  |  |  | 9*4 м. кв
2 | Электричество: 3 розетки по 220 Вольт (по 2 кВт на каждую)
КОМНАТА УЧАСТНИКОВ И ЭКСПЕРТОВ
ОБОРУДОВАНИЕ И ИНСТРУМЕНТЫ (НА ВСЕХ ЭКСПЕРТОВ)
№ | Наименование | Тех. описание позиции | Ед. измерения | Кол-во |  | Комментарий
1 | Сетевой фильтр | Критически важные характеристики позиции отсутствуют | шт | 3
МЕБЕЛЬ И ФУРНИТУРА (НА ВСЕХ ЭКСПЕРТОВ)
№ | Наименование | Тех. описание позиции | Ед. измерения | Кол-во |  | Комментарий
1 | Стол | Высота 750мм, размер столешницы 1200х500мм | шт | 6
2 | Стул ученический | № 5…6 по ГОСТ 11016-93 | шт | 12
3 | Вешалка для одежды | Напольная, штанга с крючками | шт | 2
4 | Мусорная корзина | Критически важные характеристики позиции отсутствуют | шт | 1
5 | Часы настенные | Критически важные характеристики позиции отсутствуют | шт | 1
СРЕДСТВА ИНДИВИДУАЛЬНОЙ ЗАЩИТЫ (НА ВСЕХ ЭКСПЕРТОВ)
№ | Наименование | Тех. описание позиции | Ед. измерения | Кол-во |  | Комментарий
1 | Огнетушитель | углекислотный ОУ-3 для тушения электроустановок под напряжением до 1000В, объем 3л. | шт | 1
ДОПОЛНИТЕЛЬНЫЕ ТРЕБОВАНИЯ К ОБЕСПЕЧЕНИЮ КОМНАТЫ ЭКСПЕРТОВ (КОММУНИКАЦИИ, ПОДКЛЮЧЕНИЯ, ОСВЕЩЕНИЕ И Т.П.)
№ | Требование (описание) |  |  |  | Комментарий
1 | Электричество: 3 розетки по 220 Вольт (по 2 кВт на каждую)
2 | Площадь комнаты 48 м.кв |  |  |  | 6*8 м.кв
КОМНАТА ГЛАВНОГО ЭКСПЕРТА
IT ОБОРУДОВАНИЕ (ДЛЯ ГЭ)
№ | Наименование | Тех. описание позиции | Ед. измерения | Кол-во |  | Комментарий
1 | Ноутбук | Диагональ экрана не менее 17", плотность пикселей не менее 100 ppi, частота экрана не менее 60 fps, процессор средней производительности Core i3 либо аналог, оперативная память не менее 4Гб, USB разьем - 3шт, камера 2Мp | шт | 1
2 | Мышь | проводная/безпроводная | шт | 1
3 | Принтер | Формат А4, лазерный, цветной | шт | 1
4 | Удлинитель электрический | Напряжение 220В; сила тока 16А; длинна 5м; количество евро-розеток (с заземлением) 5шт | шт | 1
ПРОГРАММНОЕ ОБЕМПЕЧЕНИЕ (ДЛЯ ГЭ)
№ | Наименование позиции | Тех. описание позиции | Ед. измерения | Кол-во |  | Комментарий
1 | Програмное обеспечение MS "Office" или аналог | Для работы с конкурсной документацией, заполнение протоколов, составления отчета. | лицензя | 1
МЕБЕЛЬ И ФУРНИТУРА (ДЛЯ ГЭ)
№ | Наименование | Тех. описание позиции | Ед. измерения | Кол-во |  | Комментарий
1 | Стол | Высота 750мм, размер столешницы 1200х500мм | шт | 3
2 | Вешалка для одежды | Напольная, штанга с крючками | шт | 1
3 | Стул ученический | № 5…6 по ГОСТ 11016-93 | шт | 3
4 | Стеллаж | ВхГхД: 2000х400х1000 | шт | 2
5 | Корзина для мусора | Критически важные характеристики позиции отсутствуют | шт | 1
СРЕДСТВА ИНДИВИДУАЛЬНОЙ ЗАЩИТЫ (ДЛЯ ГЭ)
№ | Наименование | Тех. описание позиции | Ед. измерения | Кол-во |  | Комментарий
1 | Огнетушитель | углекислотный ОУ-3 для тушения электроустановок под напряжением до 1000В, объем 3л. | шт | 1
ДОПОЛНИТЕЛЬНЫЕ ТРЕБОВАНИЯ К ОБЕСПЕЧЕНИЮ КОМНАТЫ ГЛАВНОГО ЭКСПЕРТА (КОММУНИКАЦИИ, ПОДКЛЮЧЕНИЯ, ОСВЕЩЕНИЕ И Т.П.)
№ | Требование (описание) |  |  |  | Комментарий
1 | Площадь комнаты 24 м.кв |  |  |  | 8*3 м.кв
2 | Электричество: 4 розетки на 220 Вольт (2 кВт)
3 | Соглашение между застройщиком и аккредитованной лабораторией о проведении РГК в день С2 и предоставление результатов на площадку в день С3 |  |  |  | Наличие соглашения обязательно в день С-2
4 | Подключение компьютера к проводному интернету |  |  |  | Проводной интернет
СКЛАД
МЕБЕЛЬ И ФУРНИТУРА (НА ВСЕХ КОНКУРСАНТОВ)
№ | Наименование | Тех. описание позиции | Ед. измерения | Кол-во |  | Комментарий
1 | Корзина для мусора | Критически важные характеристики позиции отсутствуют | шт | 1
2 | Ящик | пластиковыЙ 800х600х320 | шт | 6
3 | Стеллаж | ВхГхД: 2000х400х1000 | шт | 2
4 | Верстак металлический | Высота 700мм, размер столешницы не менее 600х1000мм | шт | 1
СРЕДСТВА ИНДИВИДУАЛЬНОЙ ЗАЩИТЫ (НА ВСЕХ КОНКУРСАНТОВ)
№ | Наименование | Тех. описание позиции | Ед. измерения | Кол-во |  | Комментарий
1 | Огнетушитель | углекислотный ОУ-3 для тушения электроустановок под напряжением до 1000В, объем 3л. | шт | 1
ДОПОЛНИТЕЛЬНЫЕ ТРЕБОВАНИЯ К ОБЕСПЕЧЕНИЮ СКЛАДА (КОММУНИКАЦИИ, ПОДКЛЮЧЕНИЯ, ОСВЕЩЕНИЕ И Т.П.)
№ | Требование (описание) |  |  |  | Комментарий
1 | Площадь склада 24 м.кв |  |  |  | 4*6 м. кв
2 | Электричество: 1 розетка на 220 Вольт (2 кВт)
КАНЦЕЛЯРИЯ НА КОМПЕТЕНЦИЮ (НА ВСЕХ КОНКУРСАНТОВ, ЭКСПЕРТОВ)
№ | Наименование | Тех. описание позиции | Ед. измерения | Кол-во |  | Комментарий
1 | Бумага для печати | Формат А4, белая, 500 листов | пачка | 3
2 | Карандаши графитовые | Твердость HD + ластик | шт | 12
3 | Шариковые ручки | цвет пасты синий, толщина линии 0,7мм | шт | 12
4 | Планшеты для крепления бумаги | Формат А4 с зажимом | шт | 12
5 | Листы для флипчарта | Формат А1 (25 листов) | уп | 1
6 | Набор маркеров для флипчарта (4 цвета) | Красный, зеленый, синий, черный. Ширина линии 4мм | шт | 1
7 | Скотч канцелярский в рулоне | Ширина 48мм, длина 50м | шт | 1
8 | Ножницы канцелярские | Длинна 200мм | шт | 1
9 | Степлер | Ручной, размер скоб 24/6, возможность скрепления не менее 20 листов | шт | 1
10 | Скобы для степлера | №24/6 300ш | уп | 1
11 | Папка для файлов | Формат А4, на 2х кольцах, переплет 80мм | шт | 1
12 | Файлы 100шт. | Для листов формата А4 | уп | 1
13 | Органайзер для бумаг | Формат листов А4, 3 полки | шт | 1
14 | Линейка стальная | Длинна 250 мм | шт | 1
"ТУЛБОКС" РЕКОМЕНДОВАННЫЙ ИНСТРУМЕНТ И ПРИНАДЛЕЖНОСТИ, КОТОРЫЕ ДОЛЖЕН ПРИВЕЗТИ С СОБОЙ УЧАСТНИК (НЕ ОПРЕДЕЛЕН)
НА 1 КОНКУРСАНТА |  |  |  |  | НА ВСЕХ КОНКУРСАНТОВ
№ | Наименование | Тех. описание позиции | Ед. измерения | Кол-во |  | Комментарий
1 | Углошлифовальная машина | Диаметр диска 125мм, мощность 800…1200Вт, число оборотов 10000…12000 об/мин, питание 220В | шт | 2
2 | Прямая шлифовальная машинка | Размер цанги 6мм, мощьность 300…800Вт, регулировка оборотов да/нет 13000…35000 об/мин, питание 220В | шт | 1
3 | Щиток защитный лицевой | для работы с УШМ, прозрачный экран из поликарбоната защищает лицо и шею | шт | 1
4 | УШС (универсальный шаблон сварщика) №2 | Катетомер, радиус 4-14мм, материал - сталь | шт | 1
5 | УШС (универсальный шаблон сварщика) №3 | Шаблон предназначен для контроля элементов разделки под сварной шов, электродов и элементов сварного шва. Материал - сталь | шт | 1
6 | Стальная щетка однорядная | Однорядная, проволока стальная латунированная 0,3мм | шт | 1
7 | Диск абразивный отрезной по нержавеющей стали | для УШМ, размеры Ø125х2, посадочное отверстие 22,2мм, максимальные обороты 12250 об/мин | шт | 3
8 | Диск абразивный отрезной по алюминию | для УШМ, размеры Ø125х2, посадочное отверстие 22,2мм, максимальные обороты 12250 об/мин | шт | 3
9 | Диск абразивный отрезной по углеродистой стали | для УШМ, размеры Ø125х2, посадочное отверстие 22,2мм, максимальные обороты 12250 об/мин | шт | 5
10 | Диск абразивный шлифовальный по углеродистой стали | для УШМ, размеры Ø125х6, посадочное отверстие 22,2мм, максимальные обороты 12250 об/мин | шт | 2
11 | Диск лепестковый | для УШМ, размеры Ø125, посадочное отверстие 22,2мм, зернистость Р40…60 | шт | 3
12 | Щетка витая стальная (тарелка) | для УШМ, размеры Ø125, посадочное отверстие 22,2мм, толщина проволоки 0,5…1,0мм | шт | 2
13 | Молоток-шлакаотделитель | Материал - сталь, рукоятка 150…200мм | шт | 1
14 | Молоток слесарный | масса 500гр. Рукоятка 250…300мм | шт | 1
15 | Зубило слесарное | длинна 200мм, материал - сталь | шт | 1
16 | Плоскогубцы комбинированные | Длинна, не менее 160мм, исполнение 1, ГОСТ Р 53925-2010 | шт | 1
17 | Очки | защитные, закрытые, прозрачные, понарамные, вентилируемые | шт | 1
18 | Беруши | Критически важные характеристики позиции отсутствуют | шт | 6
19 | Линейка металлическая | Длинна 500мм | шт | 1
20 | Угольник металический | Длинна линейки 250мм | шт | 1
21 | Чертилка | Стальная 120мм | шт | 1
22 | Карандаши графитовые | Твердость HD + ластик | шт | 2
23 | Штангенциркуль | Измерения до 150мм с глубиномером | шт | 1
24 | Набор маркеров лакоый 4 цвета | Толщина линии 1.0мм | набор | 1
25 | Клещи зажимные универсальные | Длинна 150…200мм, материал - сталь | шт | 2
26 | Блокнот | Формат А5, не менее 25 листов | шт | 1
27 | Набор фрез | Для ПШМ, 3 типоразмера | шт | 1
28 | Магнитные угольники | Размер 100х100мм | шт | 2
29 | Маска сварщика | Автоматический светофильтр класса не ниже 1/1/1/2, степень затемнения 9-13 DIN, поле смотрового окна не менее 40х96мм | шт | 1
30 | Респиратор с клапаном | степень защиты FPP1 по ГОСТ 12.4.294-2015 | шт | 6
31 | Костюм сварщика | Подшлемник, куртка, штаны - 3 класс защиты ГОСТ 12.4.250-2013 | шт | 1
32 | Обувь сварочная | Кожанная с защитным носком | шт | 1
33 | Краги сварочные | Пятипалые, материал спилк, размер 9…11 | шт | 2
34 | Перчатки сварщика | Пятипалые, материал кожа/кевлар, размер 9…11 | шт | 2
| Глав. Эксперт __________________________________________________________________________ |  | _________________________________________________________
| (ФИО) |  | (подпись) (дата)
| Тех. эксперт __________________________________________________________________________ |  | _________________________________________________________
| (ФИО) |  | (подпись) (дата)